## PKE
Reference | Footprint | Qty | Perfboard (ללוח הלחמה לבדיקה) | SMD (ללוח PCB מודפס)
C1,C3,C4,C5,C6,C7 | Capacitor_SMD:C_0805_2012Metric_Pad1.18x1.45mm_HandSolder | 6 | 100n THT | Capacitor 100nF 50V X7R 0805
C2 | Capacitor_THT:CP_Radial_D8.0mm_P3.50mm | 1 | 50V220u THT | Electrolytic Capacitor 220uF 50V Radial_D8.0mm_P3.50mm
D1 | Diode_SMD:D_SMB_Handsoldering | 1 | SR560 THT | SS56 SMB
D2 | Diode_SMD:D_SMC_Handsoldering | 1 | P6KE18A THT | SMCJ18A SMC
D3,D5,D6,D7,D8 | Diode_SMD:D_SOD-123 | 5 | 1N4728A THT | BZT52C3V3 SOD-123
D4,D9,D10,D11,D12,D13,D14,D15,D16,D17 | Diode_SMD:D_SMA_Handsoldering | 10 | 1N4007 THT | 1N4007 SMA
ESP32_S3_DevKitC_1 | ESP32-S3-DevKitC-1-N32R16V:ESP32S3DevKitC1N32R16V | 1 | ESP32_S3_DevKitC THT | ESP32_S3_DevKitC THT
F1 | Fuse:Fuse_1812_4532Metric_Pad1.30x3.40mm_HandSolder | 1 | FUSE_DCDC 1.1A THT | 1812 4.8*3.2mm
F2 | Fuse:Fuse_1812_4532Metric_Pad1.30x3.40mm_HandSolder | 1 | FUSE_COILS 1.1A THT | 1812 4.8*3.2mm
J1,J3 | Connector_Molex:Molex_Mini-Fit_Jr_5569-06A2_2x03_P4.20mm_Horizontal | 2 | Molex_Mini-Fit_Jr_5569-06A2_2x03 THT | Molex_Mini-Fit_Jr_5569-06A2_2x03 THT
J2 | Connector_Molex:Molex_Mini-Fit_Jr_5569-16A2_2x08_P4.20mm_Horizontal | 1 | Molex_Mini-Fit_Jr_5569-16A2_2x08 THT | Molex_Mini-Fit_Jr_5569-16A2_2x08 THT
J_DCDC1 | Connector_PinHeader_2.54mm:PinHeader_1x03_P2.54mm_Vertical | 1 | 3 Holes for external module THT | 3 Holes for external module THT
J_RST1 | Connector_PinHeader_2.54mm:PinHeader_1x02_P2.54mm_Horizontal | 1 | 2 Holes for external module THT | 2 Holes for external module THT
K1,K2,K3,K4,K5,K6,K7,K8,K9 | CMA51H_RELAY:CMA51HSDC12VC | 9 | CMA51H-S-DC12V-C THT | CMA51H-S-DC12V-C THT
Q1,Q2,Q3,Q4,Q5,Q6,Q7,Q8,Q9,Q10 | Package_TO_SOT_SMD:SOT-23-3 | 10 | 2N2222A THT | MMBT2222A SOT-23-3
R1,R2,R7,R10,R13,R16,R18,R19,R20,R24,R25,R28,R29,R32,R33 | Resistor_SMD:R_0805_2012Metric_Pad1.20x1.40mm_HandSolder | 15 | 1k THT | Resistor 1k 0805
R3,R6,R15 | Resistor_SMD:R_0805_2012Metric_Pad1.20x1.40mm_HandSolder | 3 | 30k THT | Resistor 30k 0805
R4,R21,R22,R23,R26,R27,R30,R31,R34,R35 | Resistor_SMD:R_0805_2012Metric_Pad1.20x1.40mm_HandSolder | 10 | 100k THT | Resistor 100k 0805
R5,R8,R17 | Resistor_SMD:R_0805_2012Metric_Pad1.20x1.40mm_HandSolder | 3 | 10k THT | Resistor 10k 0805
R9,R12 | Resistor_SMD:R_0805_2012Metric_Pad1.20x1.40mm_HandSolder | 2 | 4.7k THT | Resistor 4.7k 0805
R11,R14 | Resistor_SMD:R_0805_2012Metric_Pad1.20x1.40mm_HandSolder | 2 | 47k THT | Resistor 47k 0805